## 封面
XBOT510高端控制盒通信协议集
文档编号 | XY-XBOT510S-00A | 版本 | A
版本 | 内容 | 修改记录 | 修改人 | 修改日期
XY-XBOT510S-V1.0 | XBOT510高端控制盒通信协议集 | 制定 | 吴新有 | 2017-01-05
发行日期 | 2017-01-05 | 确认 | 施
备注：1.绿色底纹标识为与上一版本的区别之处。
2.红色字体为注意点。

## 4412核心板与控制基板STM32通信协议
控制基板STM32->4412核心板
序号 | 说明 | 符号 | 数据类型 | 字节 | 编码定义 | 备注
1 | 帧头 | frameheader | uint8 | 1 | ◇bit7~0:0xA4
2 | 地址 | address | uint8 | 1 | ◇bit7~0:0x01 | ◇本体地址
3 | 命令字 | command | uint8 | 1 | ◇bit7~0:0x80
4 | A按键 | KeyA | uint8 | 1 | ◇bit0: KeyA1 | 按下为1，弹起为0
◇bit1: KeyA2
◇bit2: KeyA3
◇bit3: KeyA4
◇bit4: KeyA5
◇bit5: KeyA6
◇bit6: KeyA7
◇bit7: KeyA8
5 | B按键 | KeyB | uint8 | 1 | ◇bit0: KeyB1 | 按下为1，弹起为0
◇bit1: KeyB2
◇bit2: KeyB3
◇bit3: KeyB4
◇bit4: KeyB5
◇bit5: KeyB6
◇bit6: KeyB7
◇bit7: KeyB8
6 | E按键 | KeyE | uint8 | 1 | ◇bit0: KeyEU | 1.按下为1，弹起为0 2.三维XY控制
◇bit1: KeyED
◇bit2: KeyEL
◇bit3: KeyER
◇bit4: KeyEM
◇bit4~7:0
7 | F按键 | KeyF | uint8 | 1 | ◇bit0: KeyFU | 1.按下为1，弹起为0 2.上下：三维Z控制 3.左右：云台相机焦距控制
◇bit1: KeyFD
◇bit2: KeyFL
◇bit3: KeyFR
◇bit4: KeyFM
◇bit4~7:0
8 | H按键 | KeyH | uint8 | 1 | ◇bit0: KeyH1 | 1.按下为1，弹起为0 2.模式选择，3个模式
◇bit1: KeyH2
◇bit2: KeyH3
◇bit3~7:0
9 | M按键 | KeyM | uint8 | 1 | ◇bit0: KeyM1 | 按下为1，弹起为0
◇bit1: KeyM2
◇bit2: KeyM3
◇bit3: KeyM4
◇bit4~7:0
10 | IJG按键 | KeyI &KeyJ &KeyG | uint8 | 1 | ◇bit0: KeyI1 | 手臂速度加
[5 empty] | ◇bit1: KeyI2 | 手臂速度减
[5 empty] | ◇bit2: KeyJ1 | 行车速度加
[5 empty] | ◇bit3: KeyJ2 | 行车速度减
[5 empty] | ◇bit4: KeyG1 | 武器钥匙开
[5 empty] | ◇bit5: KeyG2 | 武器启动
◇bit6~7:0
11 | 左摇杆X | JoyStickLeftX | uint8 | 1 | ◇bit7~0:0~0xFF | 云台相机控制
12 | 左摇杆Y | JoyStickLeftY | uint8 | 1 | ◇bit7~0:0~0xFF
13 | 右摇杆X | JoyStickRightX | uint8 | 1 | ◇bit7~0:0~0xFF | 行车控制
14 | 右摇杆Y | JoyStickRightY | uint8 | 1 | ◇bit7~0:0~0xFF
15 | 本体电池1 | RobotPower1 | uint8 | 1 | ◇bit7~0:0~0xFF | 0.1V/Uint
16 | 本体电池2 | RobotPower2 | uint8 | 1 | ◇bit7~0:0~0xFF | 0.1V/Uint
17 | 本体电池3 | RobotPower3 | uint8 | 1 | ◇bit7~0:0~0xFF | 0.1V/Uint
18 | 本体电池4 | RobotPower4 | uint8 | 1 | ◇bit7~0:0~0xFF | 0.1V/Uint
19 | 控制器电池 | CtrlBoxPower | uint8 | 1 | ◇bit7~0:0~0xFF | 0.1V/Uint
20 | 检验和 | checksum | uint8 | 1 | 以上19个字节相加
4412核心板->控制基板STM32
序号 | 说明 | 符号 | 数据类型 | 字节 | 编码定义 | 备注
1 | 帧头 | frameheader | uint8 | 1 | ◇bit7~0:0xA5
2 | 地址 | address | uint8 | 1 | ◇bit7~0:0x02 | ◇控制器地址
3 | 命令字 | command | uint8 | 1 | ◇bit7~0:0x80
4 | 预留 |  | uint8 | 1 | ◇bit7~0:0
5 | 预留 |  | uint8 | 1 | ◇bit7~0:0
6 | 预留 |  | uint8 | 1 | ◇bit7~0:0
7 | 预留 |  | uint8 | 1 | ◇bit7~0:0
8 | 预留 |  | uint8 | 1 | ◇bit7~0:0
9 | 预留 |  | uint8 | 1 | ◇bit7~0:0
10 | 预留 |  | uint8 | 1 | ◇bit7~0:0
11 | 预留 |  | uint8 | 1 | ◇bit7~0:0
12 | 预留 |  | uint8 | 1 | ◇bit7~0:0
13 | 预留 |  | uint8 | 1 | ◇bit7~0:0
14 | 预留 |  | uint8 | 1 | ◇bit7~0:0
15 | 预留 |  | uint8 | 1 | ◇bit7~0:0
16 | 预留 |  | uint8 | 1 | ◇bit7~0:0
17 | 预留 |  | uint8 | 1 | ◇bit7~0:0
18 | 预留 |  | uint8 | 1 | ◇bit7~0:0
19 | 预留 |  | uint8 | 1 | ◇bit7~0:0
20 | 检验和 | checksum | uint8 | 1 | 以上19个字节相加

## 协议说明
序号 | 说明
1 | 《4412核心板->控制基板STM32》在不使用触摸屏的情况下，是不需要的，即便是使用的触摸屏，4412核心板->控制基板STM32的数据量也是很少的。
2 | 本协议相比原来的协议，裁剪了shift的功能，所以裁剪了3D模型的控制，当然，3D模型还是可以显示的，同时也简化了操作。
3 | 修改目标：尽量做到所有按键对应单一的操作，避免同一功能，多种操作方法。
4 | 原协议的按键是反逻辑，所以程序需要做调整。

## 调试记录
控制基板STM32->4412核心板
数据 | 说明
A4 01 80 00 00 00 00 00 00 00 00 00 00 00 00 00 00 00 00 25 | 空白数据帧