## 封面
XBOT510高端控制盒通信协议集
文档编号 | XY-XBOT510S-00A | 版本 | A
版本 | 内容 | 修改记录 | 修改人 | 修改日期
XY-XBOT510S-V1.0 | XBOT510高端控制盒通信协议集 | 制定 | 吴新有 | 2017-02-15
发行日期 | 2017-02-15 | 确认 | 施
备注：1.绿色底纹标识为与上一版本的区别之处。
2.红色字体为注意点。

## 控制基板STM32->4412核心板
控制基板STM32->4412核心板：按键数据帧 115200
序号 | 说明 | 符号 | 数据类型 | 字节 | 编码定义 | 备注
1 | 帧头 | frameheader | uint8 | 1 | ◇bit7~0:0xA5
2 | 数据方向 | dataDirection | uint8 | 1 | ◇bit7:0 基板->核心板 | 通常是0x30
| 命令字 | command | uint8 | 1 | ◇bit6~4:011 按键数据
3 | A按键 | KeyA | uint8 | 1 | ◇bit0: KeyA1 | 按下为0，弹起为1
◇bit1: KeyA2
◇bit2: KeyA3
◇bit3: KeyA4
◇bit4: KeyA5
◇bit5: KeyA6
◇bit6: KeyA7
◇bit7: KeyA8
4 | B按键 | KeyB | uint8 | 1 | ◇bit0: KeyB1 | 按下为0，弹起为1
◇bit1: KeyB2
◇bit2: KeyB3
◇bit3: KeyB4
◇bit4: KeyB5
◇bit5: KeyB6
◇bit6: KeyB7
◇bit7: KeyB8
5 | E按键 | KeyE | uint8 | 1 | ◇bit0: KeyEU | 1.按下为0，弹起为1 2.三维XY控制
◇bit1: KeyED
◇bit2: KeyEL
◇bit3: KeyER
◇bit4: KeyEM
◇bit5~7:0
6 | F按键 | KeyF | uint8 | 1 | ◇bit0: KeyFU | 1.按下为0，弹起为1 2.上下：三维Z控制 3.左右：云台相机焦距控制
◇bit1: KeyFD
◇bit2: KeyFL
◇bit3: KeyFR
◇bit4: KeyFM
◇bit5~7:0
7 | HM按键 | KeyH &KeyM | uint8 | 1 | ◇bit0: KeyH1 | 1.按下为0，弹起为1 2.KeyH为模式选择，实际只用3个模式 3.KeyM为电源，照明，全屏
◇bit1: KeyH2
◇bit2: KeyH3
◇bit3: KeyH4
◇bit4: KeyH5
◇bit5: KeyM2
◇bit6: KeyM3
◇bit7: KeyM4
8 | IJG按键 | KeyI &KeyJ &KeyG | uint8 | 1 | ◇bit0: KeyI1 | 副功能按键Shift，按下有效
[5 empty] | ◇bit1: KeyI2 | 模式切换模式：按下后会在所有的模式轮询切换
[5 empty] | ◇bit2: KeyJ1 | 增大行车速度级别、增大手臂速度级别（S）
[5 empty] | ◇bit3: KeyJ2 | 减小行车速度级别、减小手臂速度级别（S）
[5 empty] | ◇bit4: KeyG1 | 武器钥匙开
[5 empty] | ◇bit5: KeyG2 | 武器启动
◇bit6~7:0
9 | 左摇杆X | JoyStickLeftX | uint8 | 1 | ◇bit7~0:0~0xFF | 云台相机控制
10 | 左摇杆Y | JoyStickLeftY | uint8 | 1 | ◇bit7~0:0~0xFF
11 | 右摇杆X | JoyStickRightX | uint8 | 1 | ◇bit7~0:0~0xFF | 行车控制速度控制：该值会在界面显示
12 | 右摇杆Y | JoyStickRightY | uint8 | 1 | ◇bit7~0:0~0xFF
13 | 控制器电池 | CtrlBoxPower | uint8 | 1 | ◇bit7~0:0~0xFF | 0.1V/Uint
14 | 控制器电池 | CtrlBoxPower | uint8 | 1 | ◇bit7~0:0~0xFF | 0.1V/Uint
15 | 检验和 | checksum | uint8 | 1 | 以上14个字节相加
控制基板STM32->4412核心板：采集的机器人数据帧 115200
序号 | 说明 | 符号 | 数据类型 | 字节 | 编码定义 | 备注
1 | 帧头 | frameheader | uint8 | 1 | ◇bit7~0:0xA5
2 | 数据方向 | dataDirection | uint8 | 1 | ◇bit7:0 基板->核心板 | 通常是0x10
| 命令字 | command | uint8 | 1 | ◇bit6~4:001 采集的机器人数据
3 | 回传序号 | feedIndex | uint8 | 1 | 取值为：0x80,0x81,0x82,0x83 | 详细参见《机器人->控制箱通信协议》
4 | 左电机行进速度 | leftMoveSpeed | uint8 | 1 | ◇bit7~0:0 | 1 unit = 0.02m/s；
5 | 右电机行进速度 | rightMoveSpeed | uint8 | 1 | ◇bit7~0:0
6 | 回传数据1 | FeedData1 | uint8 | 1 |  FeedIndex == 00：回传底盘旋转角度  FeedIndex == 01：回传大臂俯仰角度  FeedIndex == 02：回传小臂俯仰角度  FeedIndex == 03：回传腕关节角度  无符号，单位：度，1 unit = 2度 |  | 和程序一致
7 | 回传数据2 | FeedData2 | uint8 | 1 |  FeedIndex == 00：回传手爪旋转角度  FeedIndex == 01：回传云台俯仰角度  FeedIndex == 02：回传云台旋转角度  FeedIndex == 03：回传摄像头俯仰角度  无符号，单位：度，1 unit = 2度 |  | 和程序一致
8 | 回传数据3 | FeedData3 | uint8 | 1 |  FeedIndex == 00： 回传手爪抓持角度  FeedIndex == 01： 回传前支臂角度  FeedIndex == 02：线缆盘线长  FeedIndex == 03：系统电压  无符号，单位：度，1 unit = 2度 |  | 和程序一致
9 | 回传数据4 | FeedData4 |  |  |  FeedIndex == 00：电池电压1  FeedIndex == 01：电池电压2  FeedIndex == 02：电池电压3  FeedIndex == 03：电池电压4 |  | 根据程序：“回传数据4”是摆臂模式控制等
10 | 回传数据5 | FeedData5 |  |  |  FeedIndex == 00：电源控制板报警+灯摄像头等报警  FeedIndex == 01：线缆盘报警+支臂码盘报警  FeedIndex == 02：左电机报警+右电机报警  FeedIndex == 03：支臂电机报警+底座相机报警 | 0X09：对于左右电机是电机温度过高 | 根据程序：“回传数据5”应该是电池电压。
11 | 回传数据6 | FeedData6 | uint8 | 1 |  FeedIndex == 00：大臂旋转报警+大臂俯仰报警  FeedIndex == 01：小臂俯仰报警+手腕俯仰报警  FeedIndex == 02：手腕旋转报警+云台俯仰报警  FeedIndex == 03：云台旋转报警+手爪夹持报警 | 0x00:正常 0x01~0x07:关节限位 0x09：关节运行到负方向最大位置 0x0A:关节运行到正方向最大位置 0x0B:关节负方向堵转异常 0x0C:关节正方向堵转异常 0x0D:驱动板温度过高
12 | 预留 |  | uint8 | 1 | ◇bit7~0:0
13 | 预留 |  | uint8 | 1 | ◇bit7~0:0
14 | 预留 |  | uint8 | 1 | ◇bit7~0:0
15 | 检验和 | checksum | uint8 | 1 | 以上14个字节相加
说明： | 控制基板STM32->4412核心板：采集的机器人数据帧
1 | 由于基板采集到机器人数据后，除了帧头，命令字，校验和，3个字节，所有有效数据全部转发至核心板。
所以，有效数据的协议和《机器人->控制箱通信协议》是一致的。
值得注意的是《机器人->控制箱通信协议》中的命令字，对于《基板->核心板协议》而言是有效数据
2 | feedIndex的内容包括
| 数据方向 | DataDir | BIT7 | Ø BIT7 == 1: 机器人本体到控制箱
| 命令字 | CtrlCom | BIT 4~6 | Ø Bit6~4 = 001即DtCtrl_EX | 直接控制
| 回传序号 | FeedIndex | BIT1~0 | Ø BIT1~0 = FeedIndex:0~3
3 | 这部分的协议和多方的程序实现没有对应上，不知道是不是程序版本和协议版本没有对应的原因。但是这部分的内容不是重点。可后期修改之。

## 4412核心板->控制基板STM32
4412核心板->控制基板STM32
序号 | 说明 | 符号 | 数据类型 | 字节 | 编码定义 | 备注
1 | 帧头 | frameheader | uint8 | 1 | ◇bit7~0:0xA5
2 | 数据方向 | dataDirection | uint8 | 1 | ◇bit7:1 核心板->基板 | 通常是0xA0
| 命令字 | command | uint8 | 1 | ◇bit6~4:010 即全局控制协议
3 | data1 |  | uint8 | 1 | ◇bit7~0:0 | 数据方向（0）+命令字（1）+左右电机控制
4 | data2 |  | uint8 | 1 | ◇bit7~0:0 | 左电机速度
5 | data3 |  | uint8 | 1 | ◇bit7~0:0 | 右电机速度
6 | data4 |  | uint8 | 1 | ◇bit7~0:0 | 地盘旋转控制+大臂俯仰控制+大臂模式控制
7 | data5 |  | uint8 | 1 | ◇bit7~0:0 | 小臂俯仰控制+手腕关机俯仰控制
8 | data6 |  | uint8 | 1 | ◇bit7~0:0 | 手腕旋转控制+摆臂控制+摆臂模式控制
9 | data7 |  | uint8 | 1 | ◇bit7~0:0 | 云台旋转控制+云台俯仰控制+云台模式控制
10 | data8 |  | uint8 | 1 | ◇bit7~0:0 | 手抓抓持控制
11 | data9 |  | uint8 | 1 | ◇bit7~0:0 | 底座摄像头俯仰控制+云台遮阳罩控制+模式标志
12 | data10 |  | uint8 | 1 | ◇bit7~0:0 | 灯光控制+激光+音响
13 | data11 |  | uint8 | 1 | ◇bit7~0:0 | 图像四分频控制+焦距控制
14 | data12 |  | uint8 | 1 | ◇bit7~0:0 | 有线无线选择+震动开关+2*GLED
15 | 检验和 | checksum | uint8 | 1 | 以上14个字节相加
说明：
1.《核心板->基板》协议是 （核心板收到的数据+触摸屏数据）的结合处理。
2.基板收到该数据帧后 去除帧头，data12，校验和，全部转发给机器人。

## 控制基板STM32->机器人
控制基板STM32->机器人本体
序号 | 说明 | 符号 | 数据类型 | 字节 | 编码定义 | 备注
1 | 帧头 | frameheader | uint8 | 1 | ◇bit7~0:0xA5
2 | 数据方向 | DataDir | uint8 | 1 | BIT7 == 0:控制箱到机器人本体
| 命令字 | CtrlCom |  |  | Bit7~4 = 000即DtCtrl | 直接控制
| 左运动控制 | LeftMoveCtrl |  |  | bit3 , bit2 == 01，左电机向前运动 bit3 , bit2 == 10，左电机向后运动 bit3 , bit2 == 00，左电机停止运动 bit3 , bit2 == 11，左电机自由状态 | 数据方向（0）+命令字（1）+左右电机控制
| 右运动控制 | RightMoveCtrl |  |  | bit1 , bit0 == 01，右电机向前运动 bit1 , bit0 == 10，右电机向后运动 bit1 , bit0 == 00，右电机停止运动 bit1 , bit0 == 11，右电机自由状态
3 | 左电机速度 | LeftMoveSpeed | uint8 | 1 | 表示左电机运动速度，单位：m/s； 对于XBOT机器人，1 unit =0.01m/s； | 左电机速度
4 | 右电机速度 | RightMoveSpeed | uint8 | 1 | 表示右电机运动速度，单位：m/s； 对于XBOT机器人，1 unit = 0.01m/s； | 右电机速度
5 | 底盘旋转 控制 | Arm1Ctrl | uint8 | 1 | bit7 == 1，底盘左旋 bit7 == 0，底盘右旋 bit6~4 == 0~7，运动的速度 | 地盘旋转控制+大臂俯仰控制+大臂模式控制
| 大臂俯仰 控制 | Arm2Ctrl |  |  | bit3 == 1，大臂上仰 bit3 == 0，大臂下俯 bit2~0 == 0~7，运动的速度
6 | 小臂俯仰 控制 | Arm3Ctrl | uint8 | 1 | bit7 == 0，小臂上仰 bit7 == 1，小臂下俯 bit6~4 == 0~7，运动的速度 | 小臂俯仰控制+手腕关机俯仰控制
| 腕关节 俯仰控制 | Arm4Ctrl |  |  | bit4 == 0，腕关节——仰； bit4 == 1，腕关节——俯； bit2~0 == 0~7，运动的速度
7 | 手爪旋转 控制 | Arm5Ctrl | uint8 | 1 | bit7 == 1，手抓左旋 bit7 == 0，手抓右旋 bit6~4 == 0~7，运动的速度 | 手腕旋转控制+摆臂控制+摆臂模式控制
| 前支臂 控制 | Arm0Ctrl |  |  | bit3 == 0，前支臂上仰； bit3 == 1，前支臂下俯； bit2~0 == 0~7，运动的速度
8 | 云台 旋转控制 | Arm7Ctrl | uint8 | 1 | bit7 == 1，云台旋转——左旋； bit7 == 0，云台旋转——右旋； bit6~4 == 0~7，运动的速度 | 云台旋转控制+云台俯仰控制+云台模式控制
| 云台 俯仰控制 | Arm8Ctrl |  |  | bit3 == 0，云台俯仰——仰； bit3 == 1，云台俯仰——俯； bit2~0 == 0~7，运动的速度
9 | 手爪抓持 控制 | Arm6Ctrl | uint8 | 1 | bit7 == 1，手抓抓持 bit7 == 0，手抓松开 bit6~4 == 0~7，运动的速度 bit3~0 == 0~16，力量控制 | 手抓抓持控制
10 | 底座摄像头俯仰控制 | Ex1Ctrl | uint8 | 1 | bit7 , bit6 == 01，上仰 bit7 , bit6 == 10，下俯 bit7 , bit6 == 00，静止 bit7 , bit6 == 11，自由状态 | 底座摄像头俯仰控制+云台遮阳罩控制+模式标志
| 云台遮阳照控制 | Ex1Ctrl |  |  | bit5 , bi4 == 01，上仰 bit5 , bit4 == 10，下俯 bit5 , bit4 == 00，静止 bit5 , bit4 == 11，自由状态
11 | 云台灯光 控制 | PtLightCtrl | uint8 | 1 | bit7 == 1，云台灯光点亮 bit7 == 0，云台灯光熄灭 | 灯光控制+激光+音响
| 手抓灯光 控制 | HandLightCtrl |  |  | bit6 == 1，云台灯光点亮 bit6 == 0，云台灯光熄灭
| 前向灯光 控制 | FrontLightCtrl |  |  | bit5 == 1，前向灯光点亮 bit5 == 0，前向灯光熄灭
| 激光瞄准 控制 | FireLightCtrl |  |  | bit4 == 1，激光瞄准点亮 bit4 == 0，激光瞄准熄灭
| MIC开关 控制 | MicCtrl |  |  | bit3 == 1，激光瞄准点亮 bit3 == 0，激光瞄准熄灭
| 音响开关 控制 | Speeker |  |  | bit2 == 1，激光瞄准点亮 bit2 == 0，激光瞄准熄灭
bit1~0:0
12 | 图像 四分屏控制 | CamChanCtrl | uint8 | 1 | bit7 , bit6 , bit5 == 000， 第一通道图像选择（云台图像）； bit7 , bit6 , bit5 == 001， 第二通道图像选择（手爪图像）； bit7 , bit6 , bit5 == 010， 第三通道图像选择（前视图像）； bit7 , bit6 , bit5 == 011， 第四通道图像选择（后视图像）； bit7 , bit6 , bit5 == 100， 四分屏图像选择； …… …… | 图像四分频控制+焦距控制
| 云台图像焦距设置 | CamZoomCtrl |  |  | bit4~0 == 0~31, 云台焦距设置
13 | 检验和 | SUM | uint8 | 1 | 前面12个字节求和
说明：
1.《核心板->基板》协议是 （核心板收到的数据+触摸屏数据）的结合处理。
2.基板收到该数据帧后 去除帧头，data12，校验和，全部转发给机器人。

## 调试记录
1 2 3 4 5 6 7 8 9 A B C D E F
控制基板STM32->4412核心板 按键数据
数据 | 说明 | 测试结果
A5 30 01 00 00 00 00 00 00 00 00 00 00 00 D6 | KeyA1按下 | OK
A5 30 01 00 00 00 00 00 00 00 00 00 80 00 56 | KeyA1按下 控制器电池1#=0x80 | OK
A5 30 00 00 00 00 00 00 00 00 80 00 00 00 55 | JoyStickRightX=0x80 | OK
A5 30 00 00 00 00 00 05 00 00 00 00 00 00 DA | 手臂速度加，Shift按下 | OK
A5 30 00 00 00 00 00 09 00 00 00 00 00 00 DE | 手臂速度减，Shift按下 | OK
A5 30 00 00 00 00 00 04 00 00 00 00 00 00 D9 | 行车速度加 | OK
A5 30 00 00 00 00 00 08 00 00 00 00 00 00 DD | 行车速度减 | OK
A5 30 00 00 00 00 40 00 00 00 00 00 00 00 15 | 打开照明灯 | OK
控制基板STM32->4412核心板 机器人数据
A5 10 80 00 00 00 00 00 00 80 00 00 00 00 B5 | 电池电压1=0x80 | OK
A5 10 81 00 00 77 00 00 00 00 00 00 00 00 AD | 大臂俯仰角度=0x77 | OK
A5 10 81 00 00 00 10 00 00 00 00 00 00 00 46 | 云台俯仰角度=0x10 | OK
4412核心板->控制基板STM32 控制帧
A5 A0 00 00 00 00 00 00 00 0F 00 E0 80 00 B4
机器人->控制器
A5 80 00 00 00 B2 00 88 00 00 00 00 5F
A5 81 00 00 63 5A 6E 00 00 00 00 00 51
A5 82 00 00 4C 1A 00 00 00 00 00 00 8D
A5 83 00 00 08 00 88 00 00 00 00 00 B8
A5 80 00 00 00 B2 00 88 00 00 00 00 5F
A5 81 00 00 63 5A 6E 00 00 00 00 00 51
A5 82 00 00 4C 1A 00 00 00 00 00 00 8D
A5 83 00 00 08 00 88 00 00 00 00 00 B8