## 封面
XBOT510高端控制盒通信协议集
文档编号 | XY-XBOT510S-00A | 版本 | A
版本 | 内容 | 修改记录 | 修改人 | 修改日期
XY-XBOT510S-V1.0 | XBOT510高端控制盒通信协议集 | 制定 | 吴新有 | 2017-02-15
发行日期 | 2017-02-15 | 确认 | 施
备注：1.绿色底纹标识为与上一版本的区别之处。
2.红色字体为注意点。

## 控制基板STM32->4412核心板
控制基板STM32->4412核心板：按键数据帧 115200
序号 | 说明 | 符号 | 数据类型 | 字节 | 编码定义 | 备注
1 | 帧头 | frameheader | uint8 | 1 | ◇bit7~0:0xA5
2 | 数据方向 | dataDirection | uint8 | 1 | ◇bit7:0 基板->核心板 | 通常是0x30
| 命令字 | command | uint8 | 1 | ◇bit6~4:011 按键数据
3 | A按键 | KeyA | uint8 | 1 | ◇bit0: KeyA1 | 按下为0，弹起为1
◇bit1: KeyA2
◇bit2: KeyA3
◇bit3: KeyA4
◇bit4: KeyA5
◇bit5: KeyA6
◇bit6: KeyA7
◇bit7: KeyA8
4 | B按键 | KeyB | uint8 | 1 | ◇bit0: KeyB1 | 按下为0，弹起为1
◇bit1: KeyB2
◇bit2: KeyB3
◇bit3: KeyB4
◇bit4: KeyB5
◇bit5: KeyB6
◇bit6: KeyB7
◇bit7: KeyB8
5 | E按键 | KeyE | uint8 | 1 | ◇bit0: KeyEU | 1.按下为0，弹起为1 2.三维XY控制
◇bit1: KeyED
◇bit2: KeyEL
◇bit3: KeyER
◇bit4: KeyEM
◇bit5~7:0
6 | F按键 | KeyF | uint8 | 1 | ◇bit0: KeyFU | 1.按下为0，弹起为1 2.上下：三维Z控制 3.左右：云台相机焦距控制
◇bit1: KeyFD
◇bit2: KeyFL
◇bit3: KeyFR
◇bit4: KeyFM
◇bit5~7:0
7 | HM按键 | KeyH &KeyM | uint8 | 1 | ◇bit0: KeyH1 | 1.按下为0，弹起为1 2.KeyH为模式选择，实际只用3个模式 3.KeyM为电源，照明，全屏
◇bit1: KeyH2
◇bit2: KeyH3
◇bit3: KeyH4
◇bit4: KeyH5
◇bit5: KeyM2
◇bit6: KeyM3
◇bit7: KeyM4
8 | IJG按键 | KeyI &KeyJ &KeyG | uint8 | 1 | ◇bit0: KeyI1 | 副功能按键Shift，按下有效
[5 empty] | ◇bit1: KeyI2 | 模式切换模式：按下后会在所有的模式轮询切换
[5 empty] | ◇bit2: KeyJ1 | 增大行车速度级别、增大手臂速度级别（S）
[5 empty] | ◇bit3: KeyJ2 | 减小行车速度级别、减小手臂速度级别（S）
[5 empty] | ◇bit4: KeyG1 | 武器钥匙开
[5 empty] | ◇bit5: KeyG2 | 武器启动
◇bit6~7:0
9 | 左摇杆X | JoyStickLeftX | uint8 | 1 | ◇bit7~0:0~0xFF | 云台相机控制
10 | 左摇杆Y | JoyStickLeftY | uint8 | 1 | ◇bit7~0:0~0xFF
11 | 右摇杆X | JoyStickRightX | uint8 | 1 | ◇bit7~0:0~0xFF | 行车控制速度控制：该值会在界面显示
12 | 右摇杆Y | JoyStickRightY | uint8 | 1 | ◇bit7~0:0~0xFF
13 | 控制器电池 | CtrlBoxPower | uint8 | 1 | ◇bit7~0:0~0xFF | 0.1V/Uint
14 | 控制器电池 | CtrlBoxPower | uint8 | 1 | ◇bit7~0:0~0xFF | 0.1V/Uint
15 | 检验和 | checksum | uint8 | 1 | 以上14个字节相加
控制基板STM32->4412核心板：采集的机器人数据帧 115200
序号 | 说明 | 符号 | 数据类型 | 字节 | 编码定义 | 备注
1 | 帧头 | frameheader | uint8 | 1 | ◇bit7~0:0xA5
2 | 数据方向 | dataDirection | uint8 | 1 | ◇bit7:0 基板->核心板 | 通常是0x10
| 命令字 | command | uint8 | 1 | ◇bit6~4:001 采集的机器人数据
3 | 回传序号 | feedIndex | uint8 | 1 | 取值为：0x80,0x81,0x82,0x83 | 详细参见《机器人->控制箱通信协议》
4 | 左电机行进速度 | leftMoveSpeed | uint8 | 1 | ◇bit7~0:0 | 1 unit = 0.02m/s；
5 | 右电机行进速度 | rightMoveSpeed | uint8 | 1 | ◇bit7~0:0
6 | 回传数据1 | FeedData1 | uint8 | 1 |  FeedIndex == 00：回传底盘旋转角度  FeedIndex == 01：回传大臂俯仰角度  FeedIndex == 02：回传小臂俯仰角度  FeedIndex == 03：回传腕关节角度  无符号，单位：度，1 unit = 2度 |  | 和程序一致
7 | 回传数据2 | FeedData2 | uint8 | 1 |  FeedIndex == 00：回传手爪旋转角度  FeedIndex == 01：回传云台俯仰角度  FeedIndex == 02：回传云台旋转角度  FeedIndex == 03：回传摄像头俯仰角度  无符号，单位：度，1 unit = 2度 |  | 和程序一致
8 | 回传数据3 | FeedData3 | uint8 | 1 |  FeedIndex == 00： 回传手爪抓持角度  FeedIndex == 01： 回传前支臂角度  FeedIndex == 02：线缆盘线长  FeedIndex == 03：系统电压  无符号，单位：度，1 unit = 2度 |  | 和程序一致
9 | 回传数据4 | FeedData4 |  |  |  FeedIndex == 00：电池电压1  FeedIndex == 01：电池电压2  FeedIndex == 02：电池电压3  FeedIndex == 03：电池电压4 |  | 根据程序：“回传数据4”是摆臂模式控制等
10 | 回传数据5 | FeedData5 |  |  |  FeedIndex == 00：电源控制板报警+灯摄像头等报警  FeedIndex == 01：线缆盘报警+支臂码盘报警  FeedIndex == 02：左电机报警+右电机报警  FeedIndex == 03：支臂电机报警+底座相机报警 | 0X09：对于左右电机是电机温度过高 | 根据程序：“回传数据5”应该是电池电压。
11 | 回传数据6 | FeedData6 | uint8 | 1 |  FeedIndex == 00：大臂旋转报警+大臂俯仰报警  FeedIndex == 01：小臂俯仰报警+手腕俯仰报警  FeedIndex == 02：手腕旋转报警+云台俯仰报警  FeedIndex == 03：云台旋转报警+手爪夹持报警 | 0x00:正常 0x01~0x07:关节限位 0x09：关节运行到负方向最大位置 0x0A:关节运行到正方向最大位置 0x0B:关节负方向堵转异常 0x0C:关节正方向堵转异常 0x0D:驱动板温度过高
12 | 预留 |  | uint8 | 1 | ◇bit7~0:0
13 | 预留 |  | uint8 | 1 | ◇bit7~0:0
14 | 预留 |  | uint8 | 1 | ◇bit7~0:0
15 | 检验和 | checksum | uint8 | 1 | 以上14个字节相加
说明： | 控制基板STM32->4412核心板：采集的机器人数据帧
1 | 由于基板采集到机器人数据后，除了帧头，命令字，校验和，3个字节，所有有效数据全部转发至核心板。
所以，有效数据的协议和《机器人->控制箱通信协议》是一致的。
值得注意的是《机器人->控制箱通信协议》中的命令字，对于《基板->核心板协议》而言是有效数据
2 | feedIndex的内容包括
| 数据方向 | DataDir | BIT7 | Ø BIT7 == 1: 机器人本体到控制箱
| 命令字 | CtrlCom | BIT 4~6 | Ø Bit6~4 = 001即DtCtrl_EX | 直接控制
| 回传序号 | FeedIndex | BIT1~0 | Ø BIT1~0 = FeedIndex:0~3
3 | 这部分的协议和多方的程序实现没有对应上，不知道是不是程序版本和协议版本没有对应的原因。但是这部分的内容不是重点。可后期修改之。

## 4412核心板->控制基板STM32
4412核心板->控制基板STM32
序号 | 说明 | 符号 | 数据类型 | 字节 | 编码定义 | 备注
1 | 帧头 | frameheader | uint8 | 1 | ◇bit7~0:0xA5
2 | 数据方向 | dataDirection | uint8 | 1 | ◇bit7:1 核心板->基板 | 通常是0xA0
| 命令字 | command | uint8 | 1 | ◇bit6~4:010 即全局控制协议
3 | data1 |  | uint8 | 1 | ◇bit7~0:0 | 数据方向（0）+命令字（1）+左右电机控制
4 | data2 |  | uint8 | 1 | ◇bit7~0:0 | 左电机速度
5 | data3 |  | uint8 | 1 | ◇bit7~0:0 | 右电机速度
6 | data4 |  | uint8 | 1 | ◇bit7~0:0 | 地盘旋转控制+大臂俯仰控制+大臂模式控制
7 | data5 |  | uint8 | 1 | ◇bit7~0:0 | 小臂俯仰控制+手腕关机俯仰控制
8 | data6 |  | uint8 | 1 | ◇bit7~0:0 | 手腕旋转控制+摆臂控制+摆臂模式控制
9 | data7 |  | uint8 | 1 | ◇bit7~0:0 | 云台旋转控制+云台俯仰控制+云台模式控制
10 | data8 |  | uint8 | 1 | ◇bit7~0:0 | 手抓抓持控制
11 | data9 |  | uint8 | 1 | ◇bit7~0:0 | 底座摄像头俯仰控制+云台遮阳罩控制+模式标志
12 | data10 |  | uint8 | 1 | ◇bit7~0:0 | 灯光控制+激光+音响
13 | data11 |  | uint8 | 1 | ◇bit7~0:0 | 图像四分频控制+焦距控制
14 | data12 |  | uint8 | 1 | ◇bit7~0:0 | 有线无线选择+震动开关+2*GLED
15 | 检验和 | checksum | uint8 | 1 | 以上14个字节相加
说明：
1.《核心板->基板》协议是 （核心板收到的数据+触摸屏数据）的结合处理。
2.基板收到该数据帧后 去除帧头，data12，校验和，全部转发给机器人。

## 控制基板STM32->机器人
控制基板STM32->机器人本体
序号 | 说明 | 符号 | 数据类型 | 字节 | 编码定义 | 备注
1 | 帧头 | frameheader | uint8 | 1 | ◇bit7~0:0xA5
2 | 数据方向 | DataDir | uint8 | 1 | BIT7 == 0:控制箱到机器人本体
| 命令字 | CtrlCom |  |  | Bit7~4 = 000即DtCtrl | 直接控制
| 左运动控制 | LeftMoveCtrl |  |  | bit3 , bit2 == 01，左电机向前运动 bit3 , bit2 == 10，左电机向后运动 bit3 , bit2 == 00，左电机停止运动 bit3 , bit2 == 11，左电机自由状态 | 数据方向（0）+命令字（1）+左右电机控制
| 右运动控制 | RightMoveCtrl |  |  | bit1 , bit0 == 01，右电机向前运动 bit1 , bit0 == 10，右电机向后运动 bit1 , bit0 == 00，右电机停止运动 bit1 , bit0 == 11，右电机自由状态
3 | 左电机速度 | LeftMoveSpeed | uint8 | 1 | 表示左电机运动速度，单位：m/s； 对于XBOT机器人，1 unit =0.01m/s； | 左电机速度
4 | 右电机速度 | RightMoveSpeed | uint8 | 1 | 表示右电机运动速度，单位：m/s； 对于XBOT机器人，1 unit = 0.01m/s； | 右电机速度
5 | 底盘旋转 控制 | Arm1Ctrl | uint8 | 1 | bit7 == 1，底盘左旋 bit7 == 0，底盘右旋 bit6~4 == 0~7，运动的速度 | 地盘旋转控制+大臂俯仰控制+大臂模式控制
| 大臂俯仰 控制 | Arm2Ctrl |  |  | bit3 == 1，大臂上仰 bit3 == 0，大臂下俯 bit2~0 == 0~7，运动的速度
6 | 小臂俯仰 控制 | Arm3Ctrl | uint8 | 1 | bit7 == 0，小臂上仰 bit7 == 1，小臂下俯 bit6~4 == 0~7，运动的速度 | 小臂俯仰控制+手腕关机俯仰控制
| 腕关节 俯仰控制 | Arm4Ctrl |  |  | bit4 == 0，腕关节——仰； bit4 == 1，腕关节——俯； bit2~0 == 0~7，运动的速度
7 | 手爪旋转 控制 | Arm5Ctrl | uint8 | 1 | bit7 == 1，手抓左旋 bit7 == 0，手抓右旋 bit6~4 == 0~7，运动的速度 | 手腕旋转控制+摆臂控制+摆臂模式控制
| 前支臂 控制 | Arm0Ctrl |  |  | bit3 == 0，前支臂上仰； bit3 == 1，前支臂下俯； bit2~0 == 0~7，运动的速度
8 | 云台 旋转控制 | Arm7Ctrl | uint8 | 1 | bit7 == 1，云台旋转——左旋； bit7 == 0，云台旋转——右旋； bit6~4 == 0~7，运动的速度 | 云台旋转控制+云台俯仰控制+云台模式控制
| 云台 俯仰控制 | Arm8Ctrl |  |  | bit3 == 0，云台俯仰——仰； bit3 == 1，云台俯仰——俯； bit2~0 == 0~7，运动的速度
9 | 手爪抓持 控制 | Arm6Ctrl | uint8 | 1 | bit7 == 1，手抓抓持 bit7 == 0，手抓松开 bit6~4 == 0~7，运动的速度 bit3~0 == 0~16，力量控制 | 手抓抓持控制
10 | 底座摄像头俯仰控制 | Ex1Ctrl | uint8 | 1 | bit7 , bit6 == 01，上仰 bit7 , bit6 == 10，下俯 bit7 , bit6 == 00，静止 bit7 , bit6 == 11，自由状态 | 底座摄像头俯仰控制+云台遮阳罩控制+模式标志
| 云台遮阳照控制 | Ex1Ctrl |  |  | bit5 , bi4 == 01，上仰 bit5 , bit4 == 10，下俯 bit5 , bit4 == 00，静止 bit5 , bit4 == 11，自由状态
11 | 云台灯光 控制 | PtLightCtrl | uint8 | 1 | bit7 == 1，云台灯光点亮 bit7 == 0，云台灯光熄灭 | 灯光控制+激光+音响
| 手抓灯光 控制 | HandLightCtrl |  |  | bit6 == 1，云台灯光点亮 bit6 == 0，云台灯光熄灭
| 前向灯光 控制 | FrontLightCtrl |  |  | bit5 == 1，前向灯光点亮 bit5 == 0，前向灯光熄灭
| 激光瞄准 控制 | FireLightCtrl |  |  | bit4 == 1，激光瞄准点亮 bit4 == 0，激光瞄准熄灭
| MIC开关 控制 | MicCtrl |  |  | bit3 == 1，激光瞄准点亮 bit3 == 0，激光瞄准熄灭
| 音响开关 控制 | Speeker |  |  | bit2 == 1，激光瞄准点亮 bit2 == 0，激光瞄准熄灭
bit1~0:0
12 | 图像 四分屏控制 | CamChanCtrl | uint8 | 1 | bit7 , bit6 , bit5 == 000， 第一通道图像选择（云台图像）； bit7 , bit6 , bit5 == 001， 第二通道图像选择（手爪图像）； bit7 , bit6 , bit5 == 010， 第三通道图像选择（前视图像）； bit7 , bit6 , bit5 == 011， 第四通道图像选择（后视图像）； bit7 , bit6 , bit5 == 100， 四分屏图像选择； …… …… | 图像四分频控制+焦距控制
| 云台图像焦距设置 | CamZoomCtrl |  |  | bit4~0 == 0~31, 云台焦距设置
13 | 检验和 | SUM | uint8 | 1 | 前面12个字节求和
说明：
1.《核心板->基板》协议是 （核心板收到的数据+触摸屏数据）的结合处理。
2.基板收到该数据帧后 去除帧头，data12，校验和，全部转发给机器人。

## 调试记录
控制基板STM32->4412核心板 按键数据
数据 | 说明 | 测试结果
A5 30 01 00 00 00 00 00 00 00 00 00 00 00 D6 | KeyA1按下 | OK
A5 30 01 00 00 00 00 00 00 00 00 00 80 00 56 | KeyA1按下 控制器电池1#=0x80 | OK
A5 30 00 00 00 00 00 00 00 00 80 00 00 00 55 | JoyStickRightX=0x80 | OK
A5 30 00 00 00 00 00 05 00 00 00 00 00 00 DA | 手臂速度加，Shift按下 | OK
A5 30 00 00 00 00 00 09 00 00 00 00 00 00 DE | 手臂速度减，Shift按下 | OK
A5 30 00 00 00 00 00 04 00 00 00 00 00 00 D9 | 行车速度加 | OK
A5 30 00 00 00 00 00 08 00 00 00 00 00 00 DD | 行车速度减 | OK
A5 30 00 00 00 00 40 00 00 00 00 00 00 00 15 | 打开照明灯 | OK
控制基板STM32->4412核心板 机器人数据
A5 10 80 00 00 00 00 00 00 80 00 00 00 00 B5 | 电池电压1=0x80 | OK
A5 10 81 00 00 77 00 00 00 00 00 00 00 00 AD | 大臂俯仰角度=0x77 | OK